## Sheet4
|  |  |  | Air | Water | Aceton | Isopropyl alcohol | Kerosene | Vegitable oil (35 0C) | Trupetine | Glycerin | Honey, 13% water content | Honey, 21% water content | 80% sugure solution
m | Select medium | 1 |  | 1 | 1.33 | 1.35 | 1.37 | 1.44 | 1.47 | 1.47 | 1.46 | 1.504 | 1.48 | 1.49
|  |  |  | Sodium | Neon | Green light | Red light
| Light source | 5890 | A0 | 5890 | 6100 | 5320 | 6700
| Radius of lens | 50 | cm | 50 - 100 (5 inteval) | [9 empty] | Neon lamp
|  |  | m | R in mm
| Radius of the cirlce |  | 0 | 0 | center is always dark
|  |  | 1 | 0.54268
|  |  | 2 | 0.76746
|  |  | 3 | 0.93995
|  |  | 4 | 1.0854
|  |  | 5 | 1.2135
|  |  | 6 | 1.3293
|  |  | 7 | 1.4358
|  |  | 8 | 1.5349
|  |  | 9 | 1.628
|  |  | 10 | 1.7161 | [9 empty] | Sodium lamp
|  |  | 11 | 1.7999
|  |  | 12 | 1.8799
|  |  | 13 | 1.9567
|  |  | 14 | 2.0305
|  |  | 15 | 2.1018
|  |  | 16 | 2.1707
|  |  | 17 | 2.2375
|  |  | 18 | 2.3024
|  |  | 19 | 2.3655
|  |  | 20 | 2.4269
|  |  | 21 | 2.4869
|  |  | 22 | 2.5454
|  |  | 23 | 2.6026
|  |  | 24 | 2.6586
|  |  | 25 | 2.7134
|  |  | 26 | 2.7671
|  |  | 27 | 2.8198
|  |  | 28 | 2.8716
|  |  | 29 | 2.9224
|  |  | 30 | 2.9724
|  |  | 31 | 3.0215
|  |  | 32 | 3.0699
|  |  | 33 | 3.1175
|  |  | 34 | 3.1643
|  |  | 35 | 3.2105
|  |  | 36 | 3.2561
|  |  | 37 | 3.301
|  |  | 38 | 3.3453
|  |  | 39 | 3.389
|  |  | 40 | 3.4322
|  |  | 41 | 3.4748
|  |  | 42 | 3.517
|  |  | 43 | 3.5586
|  |  | 44 | 3.5997
|  |  | 45 | 3.6404
|  |  | 46 | 3.6806
|  |  | 47 | 3.7204
|  |  | 48 | 3.7598
|  |  | 49 | 3.7987
|  |  | 50 | 3.8373
|  |  | 51 | 3.8755
|  |  | 52 | 3.9133
|  |  | 53 | 3.9508
|  |  | 54 | 3.9879
|  |  | 55 | 4.0246
|  |  | 56 | 4.061
|  |  | 57 | 4.0971
|  |  | 58 | 4.1329
|  |  | 59 | 4.1684
|  |  | 60 | 4.2036
|  |  | 61 | 4.2385
|  |  | 62 | 4.2731
|  |  | 63 | 4.3074
|  |  | 64 | 4.3414
|  |  | 65 | 4.3752
|  |  | 66 | 4.4087
|  |  | 67 | 4.442

## Sheet1
m | R | wavelenth | n | y2=mRn | m*wav*R | root m*wav*R | d= y2 / 2 R | Delta=2PI/Wav * 2d cos r | I= 1* Sin 2 * Delta
0 | 10 | 400 | 1 | 0 | 0 | 0 | 0 | 0 | 0
0.02 | 10 | 400 | 1 | 80 | 80 | 8.9443 | 4 | 0.12566 | 0.015708
0.04 | 10 | 400 | 1 | 160 | 160 | 12.6491 | 8 | 0.25133 | 0.061847
0.06 | 10 | 400 | 1 | 240 | 240 | 15.4919 | 12 | 0.37699 | 0.13552
0.08 | 10 | 400 | 1 | 320 | 320 | 17.8885 | 16 | 0.50265 | 0.23209
0.1 | 10 | 400 | 1 | 400 | 400 | 20 | 20 | 0.62832 | 0.34549
0.12 | 10 | 400 | 1 | 480 | 480 | 21.9089 | 24 | 0.75398 | 0.4686
0.14 | 10 | 400 | 1 | 560 | 560 | 23.6643 | 28 | 0.87965 | 0.59369
0.16 | 10 | 400 | 1 | 640 | 640 | 25.2982 | 32 | 1.0053 | 0.71289
0.18 | 10 | 400 | 1 | 720 | 720 | 26.8328 | 36 | 1.131 | 0.81871
0.2 | 10 | 400 | 1 | 800 | 800 | 28.2843 | 40 | 1.2566 | 0.90451
0.22 | 10 | 400 | 1 | 880 | 880 | 29.6648 | 44 | 1.3823 | 0.96489
0.24 | 10 | 400 | 1 | 960 | 960 | 30.9839 | 48 | 1.508 | 0.99606
0.26 | 10 | 400 | 1 | 1040 | 1040 | 32.249 | 52 | 1.6336 | 0.99606
0.28 | 10 | 400 | 1 | 1120 | 1120 | 33.4664 | 56 | 1.7593 | 0.96489
0.3 | 10 | 400 | 1 | 1200 | 1200 | 34.641 | 60 | 1.885 | 0.90451
0.32 | 10 | 400 | 1 | 1280 | 1280 | 35.7771 | 64 | 2.0106 | 0.81871
0.34 | 10 | 400 | 1 | 1360 | 1360 | 36.8782 | 68 | 2.1363 | 0.71289
0.36 | 10 | 400 | 1 | 1440 | 1440 | 37.9473 | 72 | 2.2619 | 0.59369
0.38 | 10 | 400 | 1 | 1520 | 1520 | 38.9872 | 76 | 2.3876 | 0.4686
0.4 | 10 | 400 | 1 | 1600 | 1600 | 40 | 80 | 2.5133 | 0.34549
0.42 | 10 | 400 | 1 | 1680 | 1680 | 40.9878 | 84 | 2.6389 | 0.23209
0.44 | 10 | 400 | 1 | 1760 | 1760 | 41.9524 | 88 | 2.7646 | 0.13552
0.46 | 10 | 400 | 1 | 1840 | 1840 | 42.8952 | 92 | 2.8903 | 0.061847
0.48 | 10 | 400 | 1 | 1920 | 1920 | 43.8178 | 96 | 3.0159 | 0.015708
0.5 | 10 | 400 | 1 | 2000 | 2000 | 44.7214 | 100 | 3.1416 | 1.044e-29
0.52 | 10 | 400 | 1 | 2080 | 2080 | 45.607 | 104 | 3.2673 | 0.015708
0.54 | 10 | 400 | 1 | 2160 | 2160 | 46.4758 | 108 | 3.3929 | 0.061847
0.56 | 10 | 400 | 1 | 2240 | 2240 | 47.3286 | 112 | 3.5186 | 0.13552
0.58 | 10 | 400 | 1 | 2320 | 2320 | 48.1664 | 116 | 3.6442 | 0.23209
0.6 | 10 | 400 | 1 | 2400 | 2400 | 48.9898 | 120 | 3.7699 | 0.34549
0.62 | 10 | 400 | 1 | 2480 | 2480 | 49.7996 | 124 | 3.8956 | 0.4686
0.64 | 10 | 400 | 1 | 2560 | 2560 | 50.5964 | 128 | 4.0212 | 0.59369
0.66 | 10 | 400 | 1 | 2640 | 2640 | 51.3809 | 132 | 4.1469 | 0.71289
0.68 | 10 | 400 | 1 | 2720 | 2720 | 52.1536 | 136 | 4.2726 | 0.81871
0.7 | 10 | 400 | 1 | 2800 | 2800 | 52.915 | 140 | 4.3982 | 0.90451
0.72 | 10 | 400 | 1 | 2880 | 2880 | 53.6656 | 144 | 4.5239 | 0.96489
0.74 | 10 | 400 | 1 | 2960 | 2960 | 54.4059 | 148 | 4.6496 | 0.99606
0.76 | 10 | 400 | 1 | 3040 | 3040 | 55.1362 | 152 | 4.7752 | 0.99606
0.78 | 10 | 400 | 1 | 3120 | 3120 | 55.857 | 156 | 4.9009 | 0.96489
0.8 | 10 | 400 | 1 | 3200 | 3200 | 56.5685 | 160 | 5.0265 | 0.90451
0.82 | 10 | 400 | 1 | 3280 | 3280 | 57.2713 | 164 | 5.1522 | 0.81871
0.84 | 10 | 400 | 1 | 3360 | 3360 | 57.9655 | 168 | 5.2779 | 0.71289
0.86 | 10 | 400 | 1 | 3440 | 3440 | 58.6515 | 172 | 5.4035 | 0.59369
0.88 | 10 | 400 | 1 | 3520 | 3520 | 59.3296 | 176 | 5.5292 | 0.4686
0.9 | 10 | 400 | 1 | 3600 | 3600 | 60 | 180 | 5.6549 | 0.34549
0.92 | 10 | 400 | 1 | 3680 | 3680 | 60.663 | 184 | 5.7805 | 0.23209
0.94 | 10 | 400 | 1 | 3760 | 3760 | 61.3188 | 188 | 5.9062 | 0.13552
0.96 | 10 | 400 | 1 | 3840 | 3840 | 61.9677 | 192 | 6.0319 | 0.061847
0.98 | 10 | 400 | 1 | 3920 | 3920 | 62.6099 | 196 | 6.1575 | 0.015708
1 | 10 | 400 | 1 | 4000 | 4000 | 63.2456 | 200 | 6.2832 | 4.1761e-29
1.02 | 10 | 400 | 1 | 4080 | 4080 | 63.8749 | 204 | 6.4088 | 0.015708
1.04 | 10 | 400 | 1 | 4160 | 4160 | 64.4981 | 208 | 6.5345 | 0.061847
1.06 | 10 | 400 | 1 | 4240 | 4240 | 65.1153 | 212 | 6.6602 | 0.13552
1.08 | 10 | 400 | 1 | 4320 | 4320 | 65.7267 | 216 | 6.7858 | 0.23209
1.1 | 10 | 400 | 1 | 4400 | 4400 | 66.3325 | 220 | 6.9115 | 0.34549
1.12 | 10 | 400 | 1 | 4480 | 4480 | 66.9328 | 224 | 7.0372 | 0.4686
1.14 | 10 | 400 | 1 | 4560 | 4560 | 67.5278 | 228 | 7.1628 | 0.59369
1.16 | 10 | 400 | 1 | 4640 | 4640 | 68.1175 | 232 | 7.2885 | 0.71289
1.18 | 10 | 400 | 1 | 4720 | 4720 | 68.7023 | 236 | 7.4142 | 0.81871
1.2 | 10 | 400 | 1 | 4800 | 4800 | 69.282 | 240 | 7.5398 | 0.90451
1.22 | 10 | 400 | 1 | 4880 | 4880 | 69.857 | 244 | 7.6655 | 0.96489
1.24 | 10 | 400 | 1 | 4960 | 4960 | 70.4273 | 248 | 7.7911 | 0.99606
1.26 | 10 | 400 | 1 | 5040 | 5040 | 70.993 | 252 | 7.9168 | 0.99606
1.28 | 10 | 400 | 1 | 5120 | 5120 | 71.5542 | 256 | 8.0425 | 0.96489
1.3 | 10 | 400 | 1 | 5200 | 5200 | 72.111 | 260 | 8.1681 | 0.90451
1.32 | 10 | 400 | 1 | 5280 | 5280 | 72.6636 | 264 | 8.2938 | 0.81871
1.34 | 10 | 400 | 1 | 5360 | 5360 | 73.212 | 268 | 8.4195 | 0.71289
1.36 | 10 | 400 | 1 | 5440 | 5440 | 73.7564 | 272 | 8.5451 | 0.59369
1.38 | 10 | 400 | 1 | 5520 | 5520 | 74.2967 | 276 | 8.6708 | 0.4686
1.4 | 10 | 400 | 1 | 5600 | 5600 | 74.8331 | 280 | 8.7965 | 0.34549
1.42 | 10 | 400 | 1 | 5680 | 5680 | 75.3658 | 284 | 8.9221 | 0.23209
1.44 | 10 | 400 | 1 | 5760 | 5760 | 75.8947 | 288 | 9.0478 | 0.13552
1.46 | 10 | 400 | 1 | 5840 | 5840 | 76.4199 | 292 | 9.1735 | 0.061847
1.48 | 10 | 400 | 1 | 5920 | 5920 | 76.9415 | 296 | 9.2991 | 0.015708
1.5 | 10 | 400 | 1 | 6000 | 6000 | 77.4597 | 300 | 9.4248 | 8.555e-29
1.52 | 10 | 400 | 1 | 6080 | 6080 | 77.9744 | 304 | 9.5504 | 0.015708
1.54 | 10 | 400 | 1 | 6160 | 6160 | 78.4857 | 308 | 9.6761 | 0.061847
1.56 | 10 | 400 | 1 | 6240 | 6240 | 78.9937 | 312 | 9.8018 | 0.13552
1.58 | 10 | 400 | 1 | 6320 | 6320 | 79.4984 | 316 | 9.9274 | 0.23209
1.6 | 10 | 400 | 1 | 6400 | 6400 | 80 | 320 | 10.0531 | 0.34549
1.62 | 10 | 400 | 1 | 6480 | 6480 | 80.4984 | 324 | 10.1788 | 0.4686
1.64 | 10 | 400 | 1 | 6560 | 6560 | 80.9938 | 328 | 10.3044 | 0.59369
1.66 | 10 | 400 | 1 | 6640 | 6640 | 81.4862 | 332 | 10.4301 | 0.71289
1.68 | 10 | 400 | 1 | 6720 | 6720 | 81.9756 | 336 | 10.5558 | 0.81871
1.7 | 10 | 400 | 1 | 6800 | 6800 | 82.4621 | 340 | 10.6814 | 0.90451
1.72 | 10 | 400 | 1 | 6880 | 6880 | 82.9458 | 344 | 10.8071 | 0.96489
1.74 | 10 | 400 | 1 | 6960 | 6960 | 83.4266 | 348 | 10.9327 | 0.99606
1.76 | 10 | 400 | 1 | 7040 | 7040 | 83.9047 | 352 | 11.0584 | 0.99606
1.78 | 10 | 400 | 1 | 7120 | 7120 | 84.3801 | 356 | 11.1841 | 0.96489
1.8 | 10 | 400 | 1 | 7200 | 7200 | 84.8528 | 360 | 11.3097 | 0.90451
1.82 | 10 | 400 | 1 | 7280 | 7280 | 85.3229 | 364 | 11.4354 | 0.81871
1.84 | 10 | 400 | 1 | 7360 | 7360 | 85.7904 | 368 | 11.5611 | 0.71289
1.86 | 10 | 400 | 1 | 7440 | 7440 | 86.2554 | 372 | 11.6867 | 0.59369
1.88 | 10 | 400 | 1 | 7520 | 7520 | 86.7179 | 376 | 11.8124 | 0.4686
1.9 | 10 | 400 | 1 | 7600 | 7600 | 87.178 | 380 | 11.9381 | 0.34549
1.92 | 10 | 400 | 1 | 7680 | 7680 | 87.6356 | 384 | 12.0637 | 0.23209
1.94 | 10 | 400 | 1 | 7760 | 7760 | 88.0909 | 388 | 12.1894 | 0.13552
1.96 | 10 | 400 | 1 | 7840 | 7840 | 88.5438 | 392 | 12.315 | 0.061847
1.98 | 10 | 400 | 1 | 7920 | 7920 | 88.9944 | 396 | 12.4407 | 0.015708
2 | 10 | 400 | 1 | 8000 | 8000 | 89.4427 | 400 | 12.5664 | 1.6704e-28